## BOM_V1.0.2_V1.0.2-SCH_2025-04-1
焊接顺序 | 器件名称 | 器件参数 | 位号 | 数量 | 备注
1 | 插件电阻 | 1kΩ 1/4W | R1 | 1
2 | 二极管 | D7G-T | D1 | 1
3 | USB连接器 | TYPE-C-2P | USB1 | 1
4 | DIP-8芯片座 | DIP-8 | - | 1 | 焊接在电机驱动芯片处
5 | 电机驱动芯片 | BDR6126D | U4 | 1 | 先焊接DIP-8芯片座再装芯片
6 | 拨动开关 | SK-12E12-G5 | SW1 | 1
7 | 电源灯 | 5mm圆形红灯 | LED1 | 1
8 | 按键 | 6*6*8.5插件 | U7,U8,U9,U10,U11 | 4
9 | 瓷片电容 | 104 | C2,C4 | 2
10 | 电解电容 | 22uF | C1,C3 | 2
11 | XH2.54接口 | 6P | U5,U6 | 2
12 | 直插排针 | 2.54mm-6P | H1 | 1
13 | 直插排母 | 2.54mm 2*20P | - | 2 | 焊接在开发板的排针接口处
14 | 开发板 | 天猛星开发板 | - | 1 | 先焊2*20P排母再安装开发板
15 | 显示模块 | 1.9寸 屏幕 | - | 1 | 直接安装到开发板上
16 | TTL电机带编码器 | 电机转动轴向上，编码器接口向下，通过2根长螺纹柱和2个螺母固定电机
17 | 四个 M3 隔离柱安装在板子四个角落